## Sheet1
Diode Type: | V_F (LabVIEW) | V_F (Excel) | % Error | Eta (LabVIEW) | Eta (Excel) | % Error
Red LED | 2.0061 | 2.0064 | 0.014405 | 5.0842 | 5.0893 | 0.1018
Green LED | 2.4413 | 2.432 | 0.38028 | 4.0218 | 3.8648 | 4.0638
Blue LED | 2.7307 | 2.7324 | 0.062027 | 3.2659 | 3.2933 | 0.83224
Diode Rectifier | 0.73893 | 0.74135 | 0.32552 | 3.6537 | 3.6944 | 1.1017
Diode Type:
Red LED
Date | Time
2020-11-04 | 23:17
V_min (V) | V_max (V) | # pts | Linear Scale | Log Scale | R_Ref (Ohms) | Delay (ms) | I_Peak (mA)
1.4 | 5 | 100 | FALSE | TRUE | 5000 | 100 | 2
V_Applied (V) | I(mA) | V_Diode (V) | Log( I (mA) )
1.401 | 0.0007359 | 1.3974 | -3.1332
1.4191 | 0.0013864 | 1.413 | -2.8581
1.4375 | 0.0019068 | 1.4306 | -2.7197
1.4561 | 0.0013864 | 1.4459 | -2.8581
1.4749 | 0.002167 | 1.4618 | -2.6641
1.494 | 0.003338 | 1.4771 | -2.4765
1.5133 | 0.0040535 | 1.4901 | -2.3922
1.5329 | 0.004574 | 1.509 | -2.3397
1.5527 | 0.0065905 | 1.5204 | -2.1811
1.5728 | 0.0078916 | 1.534 | -2.1028
1.5931 | 0.0094528 | 1.5467 | -2.0244
1.6137 | 0.011274 | 1.5587 | -1.9479
1.6346 | 0.012705 | 1.5659 | -1.896
1.6557 | 0.015698 | 1.5766 | -1.8042
1.6772 | 0.0183 | 1.5844 | -1.7376
1.6988 | 0.020902 | 1.5922 | -1.6798 |  | Slope: | Intercept:
1.7208 | 0.023829 | 1.601 | -1.6229 |  | 7.6409 | -13.831
1.7431 | 0.026496 | 1.6082 | -1.5768 |  | V_F @ 1.5 mA (V)
1.7656 | 0.029944 | 1.616 | -1.5237 |  | 2.0064
1.7885 | 0.032611 | 1.6218 | -1.4866 |  | e (C) | k (J/K) | T (K)
1.8116 | 0.036644 | 1.6287 | -1.436 |  | 1.6e-19 | 1.38e-23 | 298.15
1.835 | 0.040417 | 1.6348 | -1.3934 |  | Eta
1.8588 | 0.043735 | 1.6368 | -1.3592 |  | 5.0893
1.8828 | 0.048029 | 1.6417 | -1.3185
1.9071 | 0.051736 | 1.6485 | -1.2862
1.9318 | 0.05564 | 1.6524 | -1.2546
1.9568 | 0.060063 | 1.655 | -1.2214
1.9821 | 0.063706 | 1.6592 | -1.1958
2.0078 | 0.06839 | 1.6631 | -1.165
2.0337 | 0.073008 | 1.6664 | -1.1366
2.06 | 0.077497 | 1.6703 | -1.1107
2.0867 | 0.081986 | 1.6729 | -1.0863
2.1137 | 0.086409 | 1.6765 | -1.0634
2.141 | 0.091743 | 1.6788 | -1.0374
2.1687 | 0.096557 | 1.6807 | -1.0152
2.1967 | 0.1017 | 1.6849 | -0.9927
2.2252 | 0.10664 | 1.6885 | -0.97208
2.2539 | 0.11184 | 1.6905 | -0.95139
2.2831 | 0.11731 | 1.6924 | -0.93067
2.3126 | 0.12251 | 1.6937 | -0.91182
2.3425 | 0.12804 | 1.6973 | -0.89265
2.3728 | 0.13377 | 1.6992 | -0.87365
2.4035 | 0.1391 | 1.6999 | -0.85667
2.4346 | 0.14502 | 1.7032 | -0.83857
2.4661 | 0.15068 | 1.7054 | -0.82194
2.498 | 0.15686 | 1.708 | -0.80449
2.5303 | 0.16284 | 1.7093 | -0.78823
2.563 | 0.16876 | 1.7106 | -0.77272
2.5962 | 0.1752 | 1.7126 | -0.75645
2.6297 | 0.18125 | 1.7152 | -0.74171
2.6638 | 0.18782 | 1.7165 | -0.72625
2.6982 | 0.19407 | 1.7188 | -0.71204
2.7331 | 0.20097 | 1.7204 | -0.69688
2.7685 | 0.20747 | 1.7227 | -0.68304
2.8043 | 0.21417 | 1.7236 | -0.66924
2.8405 | 0.22094 | 1.7259 | -0.65573
2.8773 | 0.22816 | 1.7272 | -0.64177
2.9145 | 0.23518 | 1.7292 | -0.6286
2.9522 | 0.24227 | 1.7308 | -0.61569
2.9904 | 0.24956 | 1.7311 | -0.60283
3.029 | 0.25678 | 1.7328 | -0.59044
3.0682 | 0.26432 | 1.7334 | -0.57786
3.1079 | 0.272 | 1.736 | -0.56543
3.1481 | 0.27955 | 1.7367 | -0.55354
3.1888 | 0.28742 | 1.7373 | -0.54148
3.2301 | 0.29523 | 1.7402 | -0.52985
3.2718 | 0.30336 | 1.7409 | -0.51805
3.3142 | 0.31149 | 1.7428 | -0.50656
3.357 | 0.31988 | 1.7441 | -0.49501
3.4005 | 0.32808 | 1.7441 | -0.48403
3.4444 | 0.33653 | 1.7467 | -0.47297
3.489 | 0.34506 | 1.748 | -0.46211
3.5341 | 0.35377 | 1.749 | -0.45128
3.5798 | 0.36255 | 1.75 | -0.44063
3.6261 | 0.37147 | 1.7519 | -0.43008
3.673 | 0.38044 | 1.7526 | -0.41971
3.7205 | 0.38981 | 1.7542 | -0.40915
3.7686 | 0.39911 | 1.7549 | -0.3989
3.8174 | 0.40835 | 1.7562 | -0.38897
3.8668 | 0.41811 | 1.7578 | -0.37871
3.9168 | 0.42773 | 1.7588 | -0.36883
3.9674 | 0.4373 | 1.7597 | -0.35922
4.0187 | 0.44738 | 1.7604 | -0.34932
4.0707 | 0.45753 | 1.7617 | -0.33958
4.1234 | 0.46774 | 1.7636 | -0.32999
4.1767 | 0.47796 | 1.7643 | -0.32061
4.2307 | 0.48862 | 1.7659 | -0.31103
4.2854 | 0.4991 | 1.7666 | -0.30182
4.3409 | 0.50963 | 1.7679 | -0.29274
4.397 | 0.52076 | 1.7689 | -0.28336
4.4539 | 0.53182 | 1.7698 | -0.27424
4.5115 | 0.54307 | 1.7715 | -0.26514
4.5698 | 0.55439 | 1.7721 | -0.25618
4.629 | 0.56584 | 1.7731 | -0.24731
4.6888 | 0.57774 | 1.7744 | -0.23826
4.7495 | 0.58939 | 1.7754 | -0.2296
4.8109 | 0.60142 | 1.7767 | -0.22082
4.8731 | 0.61346 | 1.777 | -0.21222
4.9362 | 0.62569 | 1.778 | -0.20364
5 | 0.63831 | 1.7789 | -0.19497
V_F @ 1.5 mA (V) | Slope | Ideality Factor
2.0061 | 7.6487 | 5.0842
Diode Type:
Green LED
Date | Time
2020-11-04 | 23:20
V_min (V) | V_max (V) | # pts | Linear Scale | Log Scale | R_Ref (Ohms) | Delay (ms) | I_Peak (mA)
1.9 | 5 | 100 | FALSE | TRUE | 5000 | 100 | 2
V_Applied (V) | I(mA) | V_Diode (V) | Log( I (mA) )
1.901 | 2.0329e-05 | 1.8986 | -4.6919
1.9197 | 0.0010612 | 1.9211 | -2.9742
1.9385 | 0.00015043 | 1.9393 | -3.8227
1.9575 | 0.0006058 | 1.9556 | -3.2177
1.9768 | 0.0013214 | 1.9731 | -2.879
1.9962 | 0.0011913 | 1.9907 | -2.924
2.0158 | 0.0016466 | 2.0095 | -2.7834
2.0355 | 0.0025573 | 2.0245 | -2.5922
2.0555 | 0.003338 | 2.0414 | -2.4765
2.0757 | 0.0047041 | 2.0535 | -2.3275
2.0961 | 0.0058099 | 2.0665 | -2.2358
2.1166 | 0.0078265 | 2.0756 | -2.1064
2.1374 | 0.010168 | 2.087 | -1.9927
2.1584 | 0.012771 | 2.0957 | -1.8938
2.1796 | 0.015307 | 2.1029 | -1.8151
2.201 | 0.01843 | 2.1101 | -1.7345 |  | Slope: | Intercept:
2.2226 | 0.021552 | 2.1172 | -1.6665 |  | 10.062 | -22.971
2.2444 | 0.024545 | 2.1208 | -1.61 |  | V_F @ 1.5 mA (V)
2.2664 | 0.027732 | 2.1266 | -1.557 |  | 2.432
2.2887 | 0.031505 | 2.1309 | -1.5016 |  | e (C) | k (J/K) | T (K)
2.3112 | 0.034823 | 2.1361 | -1.4581 |  | 1.6e-19 | 1.38e-23 | 298.15
2.3338 | 0.038726 | 2.1403 | -1.412 |  | Eta
2.3567 | 0.042434 | 2.1436 | -1.3723 |  | 3.8648
2.3799 | 0.046532 | 2.1471 | -1.3322
2.4032 | 0.05024 | 2.1497 | -1.2989
2.4268 | 0.054469 | 2.1536 | -1.2639
2.4506 | 0.058437 | 2.1553 | -1.2333
2.4747 | 0.0626 | 2.1585 | -1.2034
2.499 | 0.067024 | 2.1621 | -1.1738
2.5235 | 0.071252 | 2.1641 | -1.1472
2.5483 | 0.075545 | 2.1673 | -1.1218
2.5733 | 0.080099 | 2.1683 | -1.0964
2.5986 | 0.084588 | 2.1719 | -1.0727
2.6241 | 0.089466 | 2.1735 | -1.0483
2.6498 | 0.094085 | 2.1761 | -1.0265
2.6759 | 0.098509 | 2.1777 | -1.0065
2.7021 | 0.10358 | 2.1803 | -0.98471
2.7287 | 0.10827 | 2.1819 | -0.96551
2.7554 | 0.11334 | 2.1839 | -0.94562
2.7825 | 0.11835 | 2.1858 | -0.92684
2.8098 | 0.12349 | 2.1875 | -0.90838
2.8374 | 0.12837 | 2.1901 | -0.89155
2.8652 | 0.13377 | 2.191 | -0.87365
2.8933 | 0.13891 | 2.1933 | -0.85728
2.9217 | 0.14424 | 2.1953 | -0.84091
2.9504 | 0.14951 | 2.1959 | -0.82533
2.9794 | 0.15484 | 2.1979 | -0.81011
3.0086 | 0.16031 | 2.2001 | -0.79504
3.0382 | 0.16571 | 2.2008 | -0.78066
3.068 | 0.17143 | 2.2024 | -0.76591
3.0981 | 0.17742 | 2.2037 | -0.75101
3.1285 | 0.18269 | 2.2057 | -0.73829
3.1592 | 0.18874 | 2.207 | -0.72415
3.1902 | 0.19459 | 2.2089 | -0.71088
3.2216 | 0.20058 | 2.2102 | -0.69772
3.2532 | 0.20643 | 2.2115 | -0.68523
3.2851 | 0.21254 | 2.2132 | -0.67255
3.3174 | 0.21859 | 2.2148 | -0.66036
3.3499 | 0.22458 | 2.2154 | -0.64863
3.3828 | 0.23108 | 2.2174 | -0.63623
3.416 | 0.23726 | 2.219 | -0.62477
3.4495 | 0.2437 | 2.2203 | -0.61314
3.4834 | 0.25014 | 2.2206 | -0.60181
3.5176 | 0.25671 | 2.2223 | -0.59055
3.5521 | 0.26335 | 2.2236 | -0.57947
3.587 | 0.26986 | 2.2245 | -0.56887
3.6222 | 0.27655 | 2.2265 | -0.55822
3.6578 | 0.28339 | 2.2275 | -0.54762
3.6937 | 0.29015 | 2.2294 | -0.53738
3.7299 | 0.29698 | 2.2311 | -0.52727
3.7666 | 0.30407 | 2.2314 | -0.51702
3.8035 | 0.31149 | 2.2327 | -0.50656
3.8409 | 0.31845 | 2.234 | -0.49696
3.8786 | 0.3256 | 2.2359 | -0.48731
3.9166 | 0.33289 | 2.2363 | -0.4777
3.9551 | 0.34018 | 2.2376 | -0.4683
3.9939 | 0.34766 | 2.2389 | -0.45885
4.0331 | 0.35514 | 2.2408 | -0.4496
4.0727 | 0.36281 | 2.2411 | -0.44032
4.1127 | 0.37056 | 2.2428 | -0.43115
4.153 | 0.37823 | 2.2447 | -0.42224
4.1938 | 0.38617 | 2.2447 | -0.41322
4.235 | 0.39384 | 2.2467 | -0.40468
4.2766 | 0.40198 | 2.2483 | -0.3958
4.3185 | 0.40998 | 2.2483 | -0.38724
4.3609 | 0.41824 | 2.2502 | -0.37858
4.4037 | 0.42656 | 2.2509 | -0.37002
4.447 | 0.43463 | 2.2528 | -0.36188
4.4906 | 0.44309 | 2.2538 | -0.35351
4.5347 | 0.45154 | 2.2545 | -0.3453
4.5792 | 0.46026 | 2.2561 | -0.337
4.6242 | 0.46885 | 2.2567 | -0.32897
4.6695 | 0.47757 | 2.2587 | -0.32097
4.7154 | 0.48641 | 2.2597 | -0.313
4.7617 | 0.49558 | 2.2607 | -0.30488
4.8084 | 0.50463 | 2.2613 | -0.29703
4.8556 | 0.51341 | 2.2636 | -0.28954
4.9033 | 0.52271 | 2.2649 | -0.28174
4.9514 | 0.53201 | 2.2658 | -0.27408
5 | 0.54138 | 2.2662 | -0.2665
V_F @ 1.5 mA (V) | Slope | Ideality Factor
2.4413 | 9.6691 | 4.0218
Diode Type:
Blue LED
Date | Time
2020-11-04 | 23:21
V_min (V) | V_max (V) | # pts | Linear Scale | Log Scale | R_Ref (Ohms) | Delay (ms) | I_Peak (mA)
2.3 | 5 | 100 | FALSE | TRUE | 5000 | 100 | 2
V_Applied (V) | I(mA) | V_Diode (V) | Log( I (mA) )
2.301 | 0.00034559 | 2.3 | -3.4614
2.3191 | 0.00047569 | 2.3172 | -3.3227
2.3374 | 0.0007359 | 2.3348 | -3.1332
2.3558 | 0.000866 | 2.3524 | -3.0625
2.3743 | 0.0012563 | 2.366 | -2.9009
2.393 | 0.002167 | 2.3836 | -2.6641
2.4118 | 0.0032079 | 2.3966 | -2.4938
2.4308 | 0.0044439 | 2.4099 | -2.3522
2.4499 | 0.005875 | 2.421 | -2.231
2.4692 | 0.0078916 | 2.4324 | -2.1028
2.4886 | 0.010103 | 2.4386 | -1.9955
2.5082 | 0.01199 | 2.4457 | -1.9212
2.528 | 0.014852 | 2.4539 | -1.8282
2.5479 | 0.017779 | 2.4584 | -1.7501
2.5679 | 0.020707 | 2.4656 | -1.6839
2.5881 | 0.023634 | 2.4698 | -1.6265 |  | Slope: | Intercept:
2.6085 | 0.026691 | 2.473 | -1.5736 |  | 11.808 | -30.764
2.629 | 0.030334 | 2.4779 | -1.5181 |  | V_F @ 1.5 mA (V)
2.6497 | 0.033392 | 2.4815 | -1.4764 |  | 2.7324
2.6706 | 0.0371 | 2.4838 | -1.4306 |  | e (C) | k (J/K) | T (K)
2.6916 | 0.040613 | 2.4883 | -1.3913 |  | 1.6e-19 | 1.38e-23 | 298.15
2.7128 | 0.04406 | 2.4903 | -1.356 |  | Eta
2.7341 | 0.047703 | 2.4939 | -1.3215 |  | 3.2933
2.7556 | 0.051606 | 2.4961 | -1.2873
2.7773 | 0.055314 | 2.4984 | -1.2572
2.7992 | 0.059152 | 2.5004 | -1.228
2.8212 | 0.063055 | 2.5039 | -1.2003
2.8434 | 0.067154 | 2.5052 | -1.1729
2.8658 | 0.071122 | 2.5082 | -1.148
2.8883 | 0.075155 | 2.5098 | -1.124
2.9111 | 0.079123 | 2.5114 | -1.1017
2.934 | 0.083417 | 2.5137 | -1.0787
2.9571 | 0.08758 | 2.5147 | -1.0576
2.9804 | 0.092068 | 2.5166 | -1.0359
3.0038 | 0.096362 | 2.5183 | -1.0161
3.0274 | 0.10078 | 2.5192 | -0.9966
3.0513 | 0.10514 | 2.5212 | -0.97822
3.0753 | 0.10963 | 2.5225 | -0.96006
3.0995 | 0.11419 | 2.5248 | -0.94239
3.1239 | 0.11854 | 2.5257 | -0.92612
3.1485 | 0.12329 | 2.527 | -0.90906
3.1732 | 0.12778 | 2.5283 | -0.89353
3.1982 | 0.13266 | 2.5296 | -0.87726
3.2234 | 0.13715 | 2.5306 | -0.86281
3.2488 | 0.14222 | 2.5326 | -0.84703
3.2743 | 0.14697 | 2.5335 | -0.83277
3.3001 | 0.15179 | 2.5342 | -0.81877
3.3261 | 0.15666 | 2.5355 | -0.80503
3.3523 | 0.16161 | 2.5368 | -0.79153
3.3786 | 0.16662 | 2.5374 | -0.77828
3.4052 | 0.17176 | 2.5387 | -0.76509
3.432 | 0.17664 | 2.5407 | -0.75292
3.459 | 0.18184 | 2.541 | -0.74031
3.4863 | 0.18698 | 2.542 | -0.72821
3.5137 | 0.19225 | 2.5433 | -0.71614
3.5413 | 0.19758 | 2.5443 | -0.70425
3.5692 | 0.20292 | 2.5449 | -0.69268
3.5973 | 0.20819 | 2.5456 | -0.68155
3.6256 | 0.21365 | 2.5472 | -0.6703
3.6542 | 0.21931 | 2.5485 | -0.65894
3.6829 | 0.22464 | 2.5492 | -0.64851
3.7119 | 0.23011 | 2.5498 | -0.63807
3.7411 | 0.2359 | 2.5511 | -0.62728
3.7706 | 0.2413 | 2.5521 | -0.61745
3.8002 | 0.24728 | 2.5537 | -0.60681
3.8301 | 0.25307 | 2.554 | -0.59676
3.8603 | 0.25867 | 2.5547 | -0.58726
3.8907 | 0.26452 | 2.5553 | -0.57754
3.9213 | 0.27031 | 2.5566 | -0.56814
3.9521 | 0.2763 | 2.5576 | -0.55863
3.9832 | 0.28241 | 2.5586 | -0.54912
4.0146 | 0.2884 | 2.5589 | -0.54001
4.0462 | 0.29444 | 2.5602 | -0.531
4.078 | 0.30069 | 2.5605 | -0.52188
4.1101 | 0.3068 | 2.5612 | -0.51314
4.1425 | 0.31292 | 2.5622 | -0.50457
4.1751 | 0.31923 | 2.5628 | -0.4959
4.2079 | 0.32554 | 2.5638 | -0.4874
4.2411 | 0.33211 | 2.5644 | -0.47872
4.2744 | 0.33848 | 2.5661 | -0.47046
4.3081 | 0.34506 | 2.5667 | -0.46211
4.342 | 0.35156 | 2.5674 | -0.454
4.3761 | 0.35813 | 2.5687 | -0.44596
4.4106 | 0.3649 | 2.5687 | -0.43783
4.4453 | 0.37173 | 2.5696 | -0.42978
4.4803 | 0.3783 | 2.5703 | -0.42217
4.5156 | 0.38513 | 2.5709 | -0.4144
4.5511 | 0.39209 | 2.5726 | -0.40662
4.5869 | 0.39911 | 2.5729 | -0.3989
4.623 | 0.4062 | 2.5736 | -0.39126
4.6594 | 0.41316 | 2.5736 | -0.38388
4.6961 | 0.42012 | 2.5742 | -0.37662
4.733 | 0.42734 | 2.5752 | -0.36922
4.7703 | 0.43463 | 2.5758 | -0.36188
4.8078 | 0.44192 | 2.5765 | -0.35466
4.8457 | 0.4492 | 2.5765 | -0.34756
4.8838 | 0.45675 | 2.5784 | -0.34032
4.9222 | 0.46377 | 2.5791 | -0.33369
4.961 | 0.47158 | 2.5797 | -0.32644
5 | 0.47932 | 2.5807 | -0.31937
V_F @ 1.5 mA (V) | Slope | Ideality Factor
2.7307 | 11.9071 | 3.2659
Diode Type:
Diode Rectifier
Date | Time
2020-11-04 | 23:23
V_min (V) | V_max (V) | # pts | Linear Scale | Log Scale | R_Ref (Ohms) | Delay (ms) | I_Peak (mA)
0.27 | 5 | 100 | FALSE | TRUE | 5000 | 100 | 2
V_Applied (V) | I(mA) | V_Diode (V) | Log( I (mA) )
0.271 | 0.00093105 | 0.27039 | -3.031
0.2791 | -4.4722e-05 | 0.27625 | -3.0164
0.28744 | 0.0009961 | 0.28633 | -3.0017
0.29603 | 0.00015043 | 0.29153 | -3.8227
0.30487 | 0.00021548 | 0.30129 | -3.6666
0.31399 | 0.00067085 | 0.31072 | -3.1734
0.32337 | 0.0011913 | 0.31951 | -2.924
0.33303 | 0.0013214 | 0.32959 | -2.879
0.34298 | 0.0019719 | 0.33642 | -2.7051
0.35323 | 0.0012563 | 0.34618 | -2.9009
0.36379 | 0.0024923 | 0.35366 | -2.6034
0.37466 | 0.002167 | 0.36016 | -2.6641
0.38586 | 0.0032729 | 0.37025 | -2.4851
0.39738 | 0.0042487 | 0.37773 | -2.3717
0.40926 | 0.0049643 | 0.38521 | -2.3041
0.42149 | 0.0062002 | 0.39171 | -2.2076 |  | Slope: | Intercept:
0.43409 | 0.0072411 | 0.39822 | -2.1402 |  | 10.526 | -6.3034
0.44706 | 0.0086722 | 0.40375 | -2.0619 |  | V_F @ 1.5 mA (V)
0.46042 | 0.010038 | 0.40993 | -1.9983 |  | 0.74135
0.47418 | 0.01173 | 0.41546 | -1.9307 |  | e (C) | k (J/K) | T (K)
0.48834 | 0.013486 | 0.42099 | -1.8701 |  | 1.6e-19 | 1.38e-23 | 298.15
0.50294 | 0.015503 | 0.42554 | -1.8096 |  | Eta
0.51797 | 0.017454 | 0.43074 | -1.7581 |  | 3.6944
0.53345 | 0.019731 | 0.43465 | -1.7049
0.54939 | 0.022073 | 0.43888 | -1.6561
0.56581 | 0.024415 | 0.44245 | -1.6123
0.58271 | 0.026952 | 0.44766 | -1.5694
0.60013 | 0.029619 | 0.44961 | -1.5284
0.61806 | 0.032546 | 0.45416 | -1.4875
0.63653 | 0.035604 | 0.45742 | -1.4485
0.65555 | 0.038596 | 0.46002 | -1.4135
0.67514 | 0.041849 | 0.46327 | -1.3783
0.69532 | 0.045361 | 0.46685 | -1.3433
0.71609 | 0.048744 | 0.46945 | -1.3121
0.73749 | 0.052322 | 0.47205 | -1.2813
0.75953 | 0.056355 | 0.4753 | -1.2491
0.78223 | 0.060388 | 0.47726 | -1.219
0.8056 | 0.064356 | 0.48018 | -1.1914
0.82968 | 0.06852 | 0.48311 | -1.1642
0.85447 | 0.072813 | 0.48604 | -1.1378
0.88 | 0.077757 | 0.48831 | -1.1093
0.9063 | 0.082116 | 0.49157 | -1.0856
0.93338 | 0.087255 | 0.49384 | -1.0592
0.96128 | 0.092329 | 0.49515 | -1.0347
0.99 | 0.097468 | 0.49775 | -1.0111
1.0196 | 0.10293 | 0.50002 | -0.98745
1.05 | 0.10846 | 0.50263 | -0.96472
1.0814 | 0.11412 | 0.50458 | -0.94263
1.1138 | 0.12017 | 0.5075 | -0.9202
1.147 | 0.12629 | 0.50913 | -0.89864
1.1813 | 0.1326 | 0.51173 | -0.87747
1.2166 | 0.13923 | 0.51368 | -0.85626
1.253 | 0.14593 | 0.51531 | -0.83585
1.2904 | 0.15296 | 0.51726 | -0.81543
1.329 | 0.16011 | 0.51987 | -0.79557
1.3687 | 0.16779 | 0.52214 | -0.77524
1.4096 | 0.1754 | 0.52344 | -0.75597
1.4517 | 0.18314 | 0.52572 | -0.73721
1.4951 | 0.19147 | 0.528 | -0.7179
1.5398 | 0.19973 | 0.5306 | -0.69956
1.5858 | 0.20851 | 0.5319 | -0.68087
1.6332 | 0.21749 | 0.5332 | -0.66256
1.682 | 0.22673 | 0.53515 | -0.6445
1.7322 | 0.23648 | 0.5371 | -0.6262
1.784 | 0.24631 | 0.53938 | -0.60853
1.8373 | 0.25632 | 0.54166 | -0.59121
1.8922 | 0.26699 | 0.54296 | -0.5735
1.9488 | 0.27786 | 0.54491 | -0.55618
2.007 | 0.28898 | 0.54751 | -0.53913
2.067 | 0.30075 | 0.54816 | -0.52179
2.1287 | 0.31246 | 0.55044 | -0.5052
2.1923 | 0.32443 | 0.55141 | -0.48887
2.2579 | 0.33705 | 0.55369 | -0.4723
2.3253 | 0.35019 | 0.55629 | -0.45569
2.3948 | 0.36372 | 0.55662 | -0.43923
2.4664 | 0.37732 | 0.55955 | -0.42329
2.5401 | 0.39157 | 0.56117 | -0.40719
2.616 | 0.40614 | 0.5628 | -0.39133
2.6942 | 0.42149 | 0.56442 | -0.37521
2.7747 | 0.43678 | 0.56573 | -0.35974
2.8576 | 0.45304 | 0.56735 | -0.34386
2.943 | 0.46956 | 0.56865 | -0.32831
3.0309 | 0.48654 | 0.57126 | -0.31288
3.1215 | 0.50424 | 0.57288 | -0.29737
3.2148 | 0.52232 | 0.57483 | -0.28206
3.3108 | 0.54099 | 0.57613 | -0.26681
3.4098 | 0.56018 | 0.57874 | -0.25167
3.5117 | 0.58015 | 0.58004 | -0.23646
3.6166 | 0.60051 | 0.58166 | -0.22148
3.7247 | 0.62139 | 0.58362 | -0.20663
3.836 | 0.64299 | 0.58589 | -0.1918
3.9506 | 0.66556 | 0.58622 | -0.17681
4.0687 | 0.68853 | 0.58849 | -0.16208
4.1903 | 0.71221 | 0.59045 | -0.14739
4.3155 | 0.7368 | 0.5924 | -0.13265
4.4444 | 0.76191 | 0.5937 | -0.1181
4.5773 | 0.7878 | 0.59467 | -0.10359
4.7141 | 0.81466 | 0.59728 | -0.089022
4.8549 | 0.84211 | 0.59825 | -0.074629
5 | 0.87061 | 0.6002 | -0.060178
V_F @ 1.5 mA (V) | Slope | Ideality Factor
0.73893 | 10.6433 | 3.6537